## Full 1
QTX170 | m² |  | Coberta inclinada, sistema Tectum Pro "BMI".
Coberta inclinada, sistema Tectum Pro "BMI", amb una pendent mínima del 37%, sobre suport continu de formigó. IMPERMEABILITZACIÓ I LÀMINA PER AL CONTROL DEL VAPOR: làmina altament transpirable, de polipropilè, amb armadura, Divoroll Hyper 200 K2 "BMI", de 200 g/m², de 0,03 m de gruix d'aire equivalent enfront de la difusió de vapor d'aigua, segons UNE-EN 1931, estanquitat a l'aigua classe W1 segons UNE-EN 1928, (Euroclasse E de reacció al foc, segons UNE-EN 13501-1), amb cavalcaments; AÏLLAMENT TÈRMIC: panell rígid multicapa de poliestirè expandit, de doble densitat, Clima Pro T-397 "BMI", de 60 mm de gruix total, a topall, amb fixacions mecàniques; COBERTURA: teules ceràmiques planes Klínker Virtus "BMI", acabat Rojo, 45,8x25,8 cm, sobre enllistonat simple de llistons d'acer galvanitzat Clima Pro "BMI", de 40 mm d'amplada d'ànima, i 15 mm de longitud de cada ala. Inclús grapes, cinta autoadhesiva Divoroll Tape "BMI" per a segellat de junts; fixacions mecàniques per a panells aïllants de poliestirè expandit "BMI"; pinta de ràfec "BMI" per evitar l'entrada de fulles i ocells sense obstaculitzar la ventilació; cargols rosca-xapa per a la fixació de les teules; adhesiu de segellat, Divoroll Sealing Compound MDE "BMI", per al segellat de perforacions realitzades en cobertures de teules sobre suport de formigó; banda impermeabilitzant i transpirable de polipropilè, Figaroll Plus "BMI"; suports d'alumini, "BMI"; llistó de carener "BMI" i ganxos d'alumini, "BMI". El preu no inclou la superfície suport ni els punts singulars de la cobertura.
Codi |  | Unitat |  | Descripció |  | Rendiment |  | Preu unitari | Import
1 |  |  |  | Materials
mt16pbm010l |  | m² |  | Panell rígid multicapa de poliestirè expandit, de doble densitat, Clima Pro T-397 "BMI", de 60 mm de gruix total, format per una capa de poliestirè expandit densitat 30 kg/m³, 15 mm de gruix i una capa de Neopor (grànuls de poliestirè expandit recoberts amb grafit) densitat 15 kg/m³, 45 mm de gruix, resistència tèrmica 1,85 m²K/W, conductivitat tèrmica 0,032 W/(mK), segons UNE-EN 13163; de superfície llisa i mecanitzat lateral encadellat, Euroclasse E de reacció al foc segons UNE-EN 13501-1, amb codi de designació EPS-EN 13163-L2-W2-T2-CS(10)90-BS100-DS(N)2-MU(20,40)-DS(70,90)1-WL(T)3. |  | 1.05 |  | 20.95 | 22
mt15pdb010a |  | m² |  | Làmina altament transpirable, de polipropilè, amb armadura, Divoroll Hyper 200 K2 "BMI", de 200 g/m², de 0,03 m de gruix d'aire equivalent enfront de la difusió de vapor d'aigua, segons UNE-EN 1931, estanquitat a l'aigua classe W1 segons UNE-EN 1928, (Euroclasse E de reacció al foc, segons UNE-EN 13501-1), amb resistència als rajos UV de dues setmanes, rang de temperatura de treball de -25 a 90°C, subministrada en rotllos de 1,50x50 m, segons UNE-EN 13984. |  | 1.05 |  | 3.6 | 3.78
mt15pdb100a |  | m |  | Cinta autoadhesiva Divoroll Tape "BMI", amb adhesiu acrílic sense dissolvents, amb armadura i pel·lícula de separació, de 0,27 mm d'espessor i 60 mm d'amplada, rang de temperatura de treball de -40 a 80°C, per a la fixació i el segellat de làmines impermeabilitzants i per al control del vapor, subministrada en rotllos de 25 m de longitud. |  | 0.6 |  | 0.73 | 0.44
mt13blb010d |  | m |  | Llistó d'acer galvanitzat Clima Pro "BMI", de 40 mm d'amplada d'ànima, i 15 mm de longitud de cada ala. |  | 2.5 |  | 2.07 | 5.18
mt16aam010b |  | U |  | Fixació mecànica per a panells aïllants de poliestirè expandit "BMI", col·locats directament sobre la superfície suport de formigó. |  | 4 |  | 0.5 | 2
mt13tpi010a |  | U |  | Teula ceràmica plana Klínker Virtus "BMI", acabat Rojo, 45,8x25,8 cm, segons UNE-EN 1304. |  | 11.5 |  | 2.63 | 30.25
mt13blb015a |  | U |  | Adhesiu de segellat, Divoroll Sealing Compound MDE "BMI". |  | 0.013 |  | 27 | 0.35
mt13tpi015a |  | U |  | Teula ceràmica de ventilació "BMI", acabat Rojo, 45,8x25,8 cm, per a teules planes alacantines Klínker Virtus, segons UNE-EN 1304. |  | 0.1 |  | 28.71 | 2.87
mt13blb060b |  | U |  | Reixeta d'acer inoxidable, per a teules ceràmiques de ventilació Klínker Virtus "BMI". |  | 0.1 |  | 4.85 | 0.49
mt13blb030b |  | m |  | Pinta de ràfec "BMI", acabat llis, de polietilè d'alta densitat (HDPE), color vermell, de 70 mm d'altura; per evitar l'entrada de fulles i ocells sense obstaculitzar la ventilació en cobertes inclinades. |  | 0.1 |  | 1.3 | 0.13
mt13blb020a |  | m |  | Banda impermeabilitzant i transpirable de polipropilè, Figaroll Plus "BMI", de 28 cm d'amplada; per a l'impermeabilització de careners. |  | 0.1 |  | 10 | 1
mt13blb070 |  | U |  | Suport d'alumini, per a l'execució de punts singulars a cobertes inclinades "BMI". |  | 0.2 |  | 1.32 | 0.26
mt13blb040 |  | m |  | Llistó de carener, de xapa galvanitzada, per a la subjecció de les teules. |  | 0.1 |  | 4.12 | 0.41
mt13blb050 |  | U |  | Ganxos d'alumini, "BMI", per a la fixació de les teules en cobertes inclinades. |  | 0.2 |  | 0.55 | 0.11
mt13tpi011a |  | U |  | Cavalló ceràmic Triangular Plus "BMI", acabat Rojo, 45,5x24 cm, per a teules planes alacantines Klínker Virtus, segons UNE-EN 1304. |  | 0.2 |  | 11.6 | 2.32
mt13blw101 |  | U |  | Cargol rosca-xapa per subjecció de teules a llistó. |  | 4.5 |  | 0.06 | 0.27
[6 empty] | Subtotal materials: |  |  | 71.86
2 |  |  |  | Mà d'obra
mo011 |  | h |  | Oficial 1ª muntador. |  | 0.787 |  | 29.34 | 23.09
mo080 |  | h |  | Ajudant muntador. |  | 0.787 |  | 25.28 | 19.9
[6 empty] | Subtotal mà d'obra: |  |  | 42.99
3 |  |  |  | Costos directes complementaris
|  | % |  | Costos directes complementaris |  | 2 |  | 114.85 | 2.3
Cost de manteniment decennal: 18,44€ en els primers 10 anys. | [5 empty] | Costos directes (1+2+3): |  |  | 117.15
Referència i títol de la norma |  |  |  |  | Aplicabilitat(a) |  | Obligatorietat(b) |  | Sistema(c)
EN 1304:2005 |  |  |  |  | 122006 |  | 122007 |  | 3/4
Tejas de arcilla cocida para colocación discontinua. Definiciones y especificaciones de producto.
(a) Data d'aplicabilitat de la norma harmonitzada
(b) Data en què finalitza el període de coexistència
(c) Sistema d'avaluació i verificació de la constància de les prestacions